## Sheet1
Description | Manufacturer Part Number | Designator | Package | LCSC Part Number | Quantity | Price | Extended | Total | PCBs Count | Price per Unit | Assembly Fee | Extended Fee | Total | Real Price per Unit
STM32L031K6T6 | STM32L031K6T6 | U1 | LQFP-32(7x7) | C94085 | 1 | 1.48 | yes | 1.48 | 2 | 9.11 | 6.92 | 2.6 | 61.54 | 30.77
DAC80501 | DAC80502DRXT | U3 | VSSOP-10-0.5mm | C2861168 | 1 | 4.81 | yes | 4.81
100nF Ceramic | CL21B104KBCNNNC | C1, C3, C5, C7, C11, C13, C15, C19 | 0805 | C1711 | 8 | 0.01 | no | 0.08
10uF Ceramic | C0805X106K010T | C2, C4, C10 | 0805 | C340314 | 3 | 0.01 | no | 0.03
MIC5205 Voltage Regulator | HMIC5205-3.3YM5 | U2 | SOT-23-5L | C41381677 | 1 | 0.11 | yes | 0.11
Push buttons | K2-1157SP-I4SW-01 | SW1, SW2 | SMD | C2909692 | 2 | 0.08 | yes | 0.16
10K Resistor | 0805W8F1002T5E | R1, R2, R3, R4, R7, R9, R13, R14, R15, R16, R17, R18 | 0805 | C17414 | 12 | 0.01 | no | 0.12
LED Red | TZ-P2-0805RTCS2-0.8T | D3 | 0805 | C688884 | 1 | 0.01 | no | 0.01
LED Green | NCD0805G1 | D2 | 0805 | C84260 | 1 | 0.04 | no | 0.04
220 Resistor | 0805W8F2200T5E | R5 | 0805 | C17557 | 1 | 0.01 | no | 0.01
470 Resistor | 0805W8F4700T5E | R10, R11, R12 | 0805 | C17710 | 3 | 0.01 | no | 0.03
470pF Ceramic | 0805B471K500NT | C9 | 0805 | C1743 | 1 | 0.01 | no | 0.01
OPA2134 (OP-Amp) | OPA2134UA/2K5 | U5 | SOIC-8 | C87361 | 1 | 1.65 | yes | 1.65
3.3K Resistor | 0805W8F3301T5E | R6, R8 | 0805 | C26010 | 2 | 0.01 | no | 0.02
1uF Ceramic | CL21B105KAFNFNE | C6, C8, C12, C14 | 0805 | C1712 | 4 | 0.01 | no | 0.04
10uF Electrolytic | RVE1V100M0405 | C16, C20 | SMD,D4xL5.4mm | C18221490 | 2 | 0.01 | yes | 0.02
100pF Ceramic | CC0805KRX7R9BB101 | C17, C18 | 0805 | C107140 | 2 | 0.01 | no | 0.02
LM4040CIM3X-2.5-TP Voltage Reference | LM4040CIM3X-2.5-TP | U4 | SOT-23 | C47117536 | 1 | 0.17 | yes | 0.17
01X02 Pin Header | 2541WV-02P | J3, J4 | Plugin,P=2.54mm | C5383111 | 2 | 0.01 | yes | 0.02
01X03 Pin Header | 2541WV-03P | J5, J6 | Plugin,P=2.54mm | C5383112 | 2 | 0.01 | yes | 0.02
01X04 Pin Header | 2541WV-04P | J1 | Plugin,P=2.54mm | C5383113 | 1 | 0.01 | yes | 0.01
Schottky Diode 1A 500mV | MSCD104H | D1, D4 | 0805 | C189958 | 2 | 0.02 | yes | 0.04
SP3T DAC Channel Selector | SK13D07VG5 | SW3 | Plugin | C393948 | 1 | 0.02 | yes | 0.02
Screw Terminal P2.54 | MX128-2.54-02P-GN01-Cu-Y-A | J7 | Plugin,P=2.54mm | C5188442 | 1 | 0.16 | yes | 0.16
Barrel Jack | DC-005-2.0 | J2 | Plugin | C22459640 | 1 | 0.03 | yes | 0.03
[7 empty] | 14 | 9.11